## Sheet1
VNA R1 CONTROL PIN FUNCTIONS

NET	FUNCTION	OSD3358	OFFSET	NOTES	GPIO	MORE NOTES
AD_DOUTD	PRU INPUT	LCD_DATA0	0x8A0	pr1_pru1_pru_r31_0
AD_DOUTC	PRU INPUT	LCD_DATA1	0x8A4	pr1_pru1_pru_r31_1
AD_DOUTB	PRU INPUT	LCD_DATA2	0X8A8	pr1_pru1_pru_r31_2
AD_DOUTA	PRU INPUT	LCD_DATA3	0x8AC	pr1_pru1_pru_r31_3
AD_FS	PRU INPUT	LCD_DATA4	0x8B0	pr1_pru1_pru_r31_4
AD_CLKOUT	PRU INPUT	LCD_DATA5	0x8B4	pr1_pru1_pru_r31_5
EXT_TRIG	PRU INPUT	LCD_DATA6	0x8B8	pr1_pru1_pru_r31_6	gpio2_12

PORT_SEL_PRU	PRU OUTPUT	LCD_DATA7	0x8BC	pr1_pru1_pru_r30_7	gpio2_13
PORT_SEL_GPIO	GPIO OUTPUT	GPMC_WEN	0x898	PORT_SEL via DNP R1328	gpio2_4
TP1307	UNUSED	LCD_HSYNC	0x8E4	test point	gpio2_23
TP1308	UNUSED	LCD_AC_BIAS_EN	0x83C	test point	gpio2_25
EEPROM_WP	GPIO OUTPUT	GPMC_BEN0_CLE	0x89C	eeprom WE, active low	gpio2_5	pull high

EXT_UART_MTX	UART TX	UART0_TXD	0x974	terminal tx	gpio0_15
EXT_UART_MRX	UART RX	UART0_RXD	0x970	terminal rx	gpio1_10
EXT_AIN0	ANALOG INPUT	AIN5	TBD		ain5
EXT_AIN1	ANALOG INPUT	AIN6	TBD		ain6
EXT_SPI_CLK	SPI CLOCK	SPI0_SCLK	0x950		gpio0_sclk
EXT_SPI_MISO	SPI INPUT	SPI0_D0	0x954		spi0_d0
EXT_SPI_MOSI	SPI OUTPUT	SPI0_D1	0x958		spio_d1
EXT_SPI_CS0	SPI CS	SPI0_CS0	0x95C		spi0_cs0
EXT_SPI_CS1	SPI CS	GPMC_CLK	0x88C		gpio2_12
EXT_IO_0	UNUSED	GPMC_CSN0	0x87C		gpio1_29
EXT_IO_1	UNUSED	GPMC_CSN1	0x880		gpio1_30
EXT_IO_2	UNUSED	GPMC_CSN2	0x884		gpio1_31
EXT_IO_3	UNUSED	GPMC_CSN3	0x888		gpio2_0

RF_3V3_EN	GPIO OUTPUT	UART0_CTSN	0x968		gpio1_8
MIX_X2	GPIO OUTPUT	UART0_RTSN	0x96c		gpio1_9
PLL_3V3_EN	GPIO OUTPUT	UART1_CTSN	0x978		gpio0_12
RF_AMP_EN	GPIO OUTPUT	UART1_RTSN	0x97c		gpio0_13
RF_SYNTH_CS	GPIO OUTPUT	MCASP0_FSX	0x994		gpio3_15
LO_SYNTH_CS	GPIO OUTPUT	MCASP0_AXR0	0x998		gpio3_16
RF_DAC_CS	GPIO OUTPUT	MCASP0_AHCLKR	0x99c		gpio3_17
LO_SPI_CLK	SPI CLK	MCASP0_ACLKR	0x9a0		gpio3_18
LO_SPI_SDI	SPI OUTPUT	MCASP0_FSR	0x9a4		gpio3_19
RF_SPI_CLK	GPI CLK	MCASP0_AXR1	0x9a8		gpio3_20
RF_SPI_SDI	SPI OUTPUT	MCASP0_AHCLKX	0x9AC		gpio3_21

LO_AMP_EN	GPIO OUTPUT	XDMA_EVENT_INTR0	0x9B0		gpio0_19
RF_M5V_EN	GPIO OUTPUT	XDMA_EVENT_INTR1	0x9B4		gpio0_20
EXT_DEMOD_3V3_EN	GPIO OUTPUT	ECAP0_IN_PWM0_OUT	0x964		gpio0_7
ADC_CLK_EN	GPIO OUTPUT	GPMC_A0	0x840		gpio1_16
MIX_EN	GPIO OUTPUT	GPMC_A1	0x844		gpio1_17
LO_BUF_AMP_EN	GPIO OUTPUT	GPMC_A11	0x86C		gpio1_27
LO_3V3_EN	GPIO OUTPUT	GPMC_BEN1	0x878		gpio1_28
LO_PORT_SEL	GPIO OUTPUT	GPMC_WAIT0	0x870		gpio0_30
LO_DAC_CS	GPIO OUTPUT	GPMC_WPN	0x874		gpio0_31

LO_M5V_EN	GPIO OUTPUT	GPMC_AD0	0x800		gpio1_0
PLL_REF_SEL	GPIO OUTPUT	GPMC_AD1	0x804		gpio1_1
RF_FILT_SW_1	GPIO OUTPUT	GPMC_AD2	0x808		gpio1_2
RF_FILT_SW_2	GPIO OUTPUT	GPMC_AD3	0x80C		gpio1_3
RF_SYNTH_CE	GPIO OUTPUT	GPMC_AD4	0x810		gpio1_4
RF_SYNTH_LOCK	GPIO INPUT	GPMC_AD5	0x814		gpio1_5
LO_SYNTH_LOCK	GPIO INPUT	GPMC_AD6	0x818		gpio1_6
LO_SYNTH_CE	GPIO OUTPUT	GPMC_AD7	0x81C		gpio1_7

AD_SYNCB	GPIO OUTPUT	GPMC_AD8	0x820		gpio0_22
AD_PE_D	GPIO OUTPUT	GPMC_AD9	0x824		gpio0_23
AD_PE_C	GPIO OUTPUT	GPMC_AD10	0x828		gpio0_26
AD_PE_B	GPIO OUTPUT	GPMC_AD11	0x82C		gpio0_27
AD_PE_A	GPIO OUTPUT	GPMC_AD12	0x830		gpio1_12

AD_PC	GPIO OUTPUT	GPMC_AD13	0x834		gpio1_13
AD_PD	GPIO OUTPUT	GPMC_AD14	0x838		gpio1_14
AD_DOUTB	GPIO INPUT	GPMC_AD15	0x83C		gpio1_15