## Sheet1
VNA R1 CONTROL PIN FUNCTIONS
			(see page 1114 of TRM)
NET	FUNCTION	OSD3358	OFFSET	NOTES	GPIO	MORE NOTES

RF SYNTH CTRL (J1002)
RF_AMP_EN	GPIO OUTPUT	UART1_RTSN	0x97c	high enables rf synth amp	gpio0_13	pull low
RF_3V3_EN	GPIO OUTPUT	UART0_CTSN	0x968	high enables rf synth 3v3	gpio1_8	pull low
RF_M5V_EN	GPIO OUTPUT	XDMA_EVENT_INTR1	0x9B4	high enables rf synth -5v rail	gpio0_20	pull high
RF_FILT_SW_1	GPIO OUTPUT	GPMC_AD2	0x808	unused	gpio1_2
RF_SPI_CLK	GPI CLK	MCASP0_AXR1	0x9a8	rf synth spi clk	gpio3_20
RF_SPI_SDI	SPI OUTPUT	MCASP0_AHCLKX	0x9AC	rf synth spi mdo	gpio3_21
RF_SYNTH_CS	GPIO OUTPUT	MCASP0_FSX	0x994	rf synth spi cs	gpio3_15	pull high
RF_SYNTH_CE	GPIO OUTPUT	GPMC_AD4	0x810	rf synth spi ce	gpio1_4
RF_SYNTH_LOCK	GPIO INPUT	GPMC_AD5	0x814	rf synth pll lock	gpio1_5
RF_DAC_CS	GPIO OUTPUT	MCASP0_AHCLKR	0x99c	rf synth vga dac cs	gpio3_17	pull high
PORT_SEL_PRU	PRU OUTPUT	LCD_DATA7	0x8BC	pr1_pru1_pru_r30_7	gpio2_13
PORT_SEL_GPIO	GPIO OUTPUT	GPMC_WEN	0x898	PORT_SEL via DNP R1328	gpio2_4

LO SYNTH CTRL (J1001)
LO_AMP_EN	GPIO OUTPUT	XDMA_EVENT_INTR0	0x9B0	unused	gpio0_19
LO_3V3_EN	GPIO OUTPUT	GPMC_BEN1	0x878	high enables lo synth 3v3	gpio1_28	pull low
LO_M5V_EN	GPIO OUTPUT	GPMC_AD0	0x800	unused	gpio1_0
RF_FILT_SW_2	GPIO OUTPUT	GPMC_AD3	0x80C	unused	gpio1_3
LO_SPI_CLK	SPI CLK	MCASP0_ACLKR	0x9a0	lo synth spi clk	gpio3_18
LO_SPI_SDI	SPI OUTPUT	MCASP0_FSR	0x9a4	lo synth spi mdo	gpio3_19
LO_SYNTH_CS	GPIO OUTPUT	MCASP0_AXR0	0x998	lo synth spi cs	gpio3_16	pull high
LO_SYNTH_LOCK	GPIO INPUT	GPMC_AD6	0x818	lo synth pll lock	gpio1_6
LO_SYNTH_CE	GPIO OUTPUT	GPMC_AD7	0x81C	lo synth spi ce	gpio1_7	pull high
LO_DAC_CS	GPIO OUTPUT	GPMC_WPN	0x874	unused	gpio0_31
LO_PORT_SEL	GPIO OUTPUT	GPMC_WAIT0	0x870	unused	gpio0_30

DEMOD CTRL (J1003, J1004)
MIX_EN	GPIO OUTPUT	GPMC_A1	0x844	high enables demod mixers	gpio1_17	pull low
LO_BUF_AMP_EN	GPIO OUTPUT	GPMC_A11	0x86C	high enables lo buffer	gpio1_27	pull low
MIX_X2	GPIO OUTPUT	UART0_RTSN	0x96c	high enables lo doubler	gpio1_9	pull low
EXT_DEMOD_3V3_EN	GPIO OUTPUT	ECAP0_IN_PWM0_OUT	0x964	high enables demod 3v3	gpio0_7	pull low

MISC IO
EXT_TRIG	PRU INPUT	LCD_DATA6	0x8B8	pr1_pru1_pru_r31_6	gpio2_12
TP1307	UNUSED	LCD_HSYNC	0x8E4	test point	gpio2_23
TP1308	UNUSED	LCD_AC_BIAS_EN	0x83C	test point	gpio2_25
EEPROM_WP	GPIO OUTPUT	GPMC_BEN0_CLE	0x89C	eeprom WE, active low	gpio2_5	pull high

ADC AND CLK SYNTH PINS
AD_DOUTD	PRU INPUT	LCD_DATA0	0x8A0	pr1_pru1_pru_r31_0
AD_DOUTC	PRU INPUT	LCD_DATA1	0x8A4	pr1_pru1_pru_r31_1
AD_DOUTB	PRU INPUT	LCD_DATA2	0X8A8	pr1_pru1_pru_r31_2
AD_DOUTA	PRU INPUT	LCD_DATA3	0x8AC	pr1_pru1_pru_r31_3
AD_FS	PRU INPUT	LCD_DATA4	0x8B0	pr1_pru1_pru_r31_4
AD_CLKOUT	PRU INPUT	LCD_DATA5	0x8B4	pr1_pru1_pru_r31_5
AD_PC	GPIO OUTPUT	GPMC_AD13	0x834	adc spi clock	gpio1_13
AD_PD	GPIO OUTPUT	GPMC_AD14	0x838	adc spi mosi	gpio1_14
AD_DOUTB	GPIO INPUT	GPMC_AD15	0x83C	adc spi miso	gpio1_15
AD_SYNCB	GPIO OUTPUT	GPMC_AD8	0x820	adc syncb	gpio0_22	pull low
AD_PE_D	GPIO OUTPUT	GPMC_AD9	0x824	adc d spi ce	gpio0_23	pull low
AD_PE_C	GPIO OUTPUT	GPMC_AD10	0x828	adc c spi ce	gpio0_26	pull low
AD_PE_B	GPIO OUTPUT	GPMC_AD11	0x82C	adc b spi ce	gpio0_27	pull low
AD_PE_A	GPIO OUTPUT	GPMC_AD12	0x830	adc a spi ce	gpio1_12	pull low
ADC_CLK_EN	GPIO OUTPUT	GPMC_A0	0x840	high enables adc clock buffer	gpio1_16	pull low
SCK	I2C CLK	UART1_TXD	0x984	clk synth spi clk
SDA	I2C DATA	UART1_RXD	0x980	clk synth spi data
PLL_REF_SEL	GPIO OUTPUT	GPMC_AD1	0x804	low selects external ref clock	gpio1_1	pull high
PLL_3V3_EN	GPIO OUTPUT	UART1_CTSN	0x978	high enables clock 3v3	gpio0_12	pull low

EXT
EXT_UART_MTX	UART TX	UART0_TXD	0x974	terminal tx	gpio0_15
EXT_UART_MRX	UART RX	UART0_RXD	0x970	terminal rx	gpio1_10
EXT_AIN0	ANALOG INPUT	AIN5	TBD		ain5
EXT_AIN1	ANALOG INPUT	AIN6	TBD		ain6
EXT_SPI_CLK	SPI CLOCK	SPI0_SCLK	0x950		gpio0_sclk
EXT_SPI_MISO	SPI INPUT	SPI0_D0	0x954		spi0_d0
EXT_SPI_MOSI	SPI OUTPUT	SPI0_D1	0x958		spio_d1
EXT_SPI_CS0	SPI CS	SPI0_CS0	0x95C		spi0_cs0
EXT_SPI_CS1	SPI CS	GPMC_CLK	0x88C		gpio2_12
EXT_IO_0	UNUSED	GPMC_CSN0	0x87C		gpio1_29
EXT_IO_1	UNUSED	GPMC_CSN1	0x880		gpio1_30
EXT_IO_2	UNUSED	GPMC_CSN2	0x884		gpio1_31
EXT_IO_3	UNUSED	GPMC_CSN3	0x888		gpio2_0